## BoM
KiBot Bill of Materials
|  | Schematic: | com4bbb | Component Groups: | 13
|  | Variant: | default | Component Count: | 50
|  | Revision: | 0.1 | Fitted Components: | 50
|  | Date: | 2021-06-13 | Number of PCBs: | 1
|  | KiCad Version: | 5.1.9+dfsg1-1~bpo10+1 | Total Components: | 50
Row | Referencias | Parte | Valor | P/N | Fabricante | Cod. Digi-Key | Footprint | Descripción | Quantity Per PCB
1 | C101 | C | 100 nF |  |  |  | C_0402_1005Metric |  | 1
2 | D114 | 1N4004 | 1N4004 |  |  |  | D_DO-41_SOD81_P10.16mm_Horizontal |  | 1
3 | D101 D102 D103 D104 D105 D106 D107 D108 D109 D110 D111 D112 D113 | LED | LED |  |  |  | LED_0603_1608Metric |  | 13
4 | J101 J102 | Conn_01x02 | RS485 |  |  |  | TerminalBlock_WAGO_236-102_1x02_P5.00mm_45Degree |  | 2
5 | JP105 JP106 JP107 JP108 | Jumper_NO_Small | A2 |  |  |  | SolderJumper-2_P1.3mm_Open_RoundedPad1.0x1.5mm |  | 4
6 | JP101 JP102 JP103 JP104 | Jumper_3_Open | TX |  |  |  | SolderJumper-3_P1.3mm_Open_RoundedPad1.0x1.5mm |  | 4
7 | P8 P9 | Conn_02x23_Odd_Even | BeagleBone_Black_Header |  |  |  | Socket_BeagleBone_Black |  | 2
8 | R101 R102 R103 R104 R105 R106 R107 R108 R109 R110 R111 R112 R113 R114 R115 R116 R117 | R | 1 kΩ |  |  |  | R_0402_1005Metric |  | 17
9 | SW101 SW102 | SW_Push_45deg | Reset |  |  |  | SW_PUSH_6mm |  | 2
10 | U103 | AT24CS64-SSHM | AT24C512C-SSHD-T |  |  |  | SOIC-8_3.9x4.9mm_P1.27mm |  | 1
11 | U101 | ESP32-WROOM-32U | ESP32-WROOM-32U |  |  |  | ESP32-WROOM-32U |  | 1
12 | U102 | SP3485EN | SP3485EN |  |  |  | SOIC-8_3.9x4.9mm_P1.27mm |  | 1
13 | U104 | WPMDH1100xx1S | WPMDH1100xx1S |  |  |  | WPMDH1100xx1S |  | 1

## Colors
KiCad Fields (default)
Generated Fields
User Fields